## ALS Results
Site_ID | Data Type | Supplier of data | Date | Easting | Northing | TDS (mg/L) | Turbidity (NTU) | Total Alkalinity as CaCO3 (mg/L) | Chloride (mg/L) | Reactive Silica (mg/L) | Ammonia as N | Nitrite + Nitrate as N (mg/L) | Total Nitrogen as N (mg/L) | Total Phosphorus as P (mg/L) | pH (field) | Dissolved Organic Carbon (mg/L) | Total Organic Carbon (mg/L) | Chlorophyll a (mg/m³) | Chlorophyll b (mg/m³) | Pheophytin a (mg/m³) | Total Algae Cell Count (cells m/L) | Total Biovolume (mm³/L)
1.8km West Salt Creek | Laboratory | ALS | 2020-07-07 | 375882 | 6000470 | 88900 | 7.6 | 216 | NA | 0.76 | 0.02 | <0.01 | 4.1 | 2.38 | 8.4 | 31 | 37 | 14 | <1 | 3 | 806593
1.8km West Salt Creek | Laboratory | ALS | 2020-07-22 | 375882 | 6000470 | 80100 | 9.9 | 225 | 49000 | 1 | <0.02 | <0.01 | 4.4 | 1.84 | 8.53 | 26 | 34 | 11 | <1 | 5 | 1202253
1.8km West Salt Creek | Laboratory | ALS | 2020-08-05 | 375882 | 6000470 | 92900 | 8.6 | 223 | 49900 | 1.04 | <0.02 | <0.01 | 4.1 | 1.92 | 8.64 | 28 | 35 | 11 | <1 | 5 | 1723351 | 28.7606
1.8km West Salt Creek | Laboratory | ALS | 2020-08-26 | 375882 | 6000470 | 78000 | 8.3 | 249 | 48000 | 0.52 | <0.02 | <0.01 | 3.7 | 1.01 | 8.64 | 31 | 37 | 15 | <1 | 1 | 2201522 | 41.9116
1.8km West Salt Creek | Laboratory | ALS | 2020-09-09 | 375882 | 6000470 | 84200 | 9.2 | 211 | 48600 | 0.31 | <0.02 | <0.01 | 3.6 | 1.84 | 8.61 | 29 | 37 | 13 | <1 | 4 | 527042 | 18.0551
1.8km West Salt Creek | Laboratory | ALS |  | 375882 | 6000470
1.8km West Salt Creek | Laboratory | ALS |  | 375882 | 6000470
1.8km West Salt Creek | Laboratory | ALS |  | 375882 | 6000470
1.8km West Salt Creek | Laboratory | ALS |  | 375882 | 6000470
1.8km West Salt Creek | Laboratory | ALS |  | 375882 | 6000470
1.8km West Salt Creek | Laboratory | ALS |  | 375882 | 6000470
1.8km West Salt Creek | Laboratory | ALS |  | 375882 | 6000470
1.8km West Salt Creek | Laboratory | ALS |  | 375882 | 6000470
1.8km West Salt Creek | Laboratory | ALS |  | 375882 | 6000470
1.8km West Salt Creek | Laboratory | ALS |  | 375882 | 6000470
1.8km West Salt Creek | Laboratory | ALS |  | 375882 | 6000470
1.8km West Salt Creek | Laboratory | ALS |  | 375882 | 6000470
1.8km West Salt Creek | Laboratory | ALS |  | 375882 | 6000470
1.8km West Salt Creek | Laboratory | ALS |  | 375882 | 6000470
1.8km West Salt Creek | Laboratory | ALS |  | 375882 | 6000470
1.8km West Salt Creek | Laboratory | ALS |  | 375882 | 6000470
Salt Creek Outlet | Laboratory | ALS | 2020-07-07 | 377245 | 6000265 | 87300 | 6.3 | 221 | NA | 0.78 | 0.02 | <0.01 | 3.6 | 2.04 | 8.32 | 31 | 40 | 15 | 1 | 2 | 888921
Salt Creek Outlet | Laboratory | ALS | 2020-07-22 | 377245 | 6000265 | 81200 | 7.4 | 225 | 48500 | 0.93 | <0.02 | 0.01 | 4.2 | 2.21 | 8.56 | 28 | 32 | 7 | <1 | <1 | 1663894
Salt Creek Outlet | Laboratory | ALS | 2020-08-05 | 377245 | 6000265 | 71100 | 6.9 | 268 | 39200 | 2.9 |  |  |  |  | 8.57 | [5 empty] | 1535527 | 34.3136
Salt Creek Outlet | Laboratory | ALS | 2020-08-26 | 377245 | 6000265 | 79700 | 8.5 | 258 | 46200 | 1.03 | <0.02 | <0.01 | 3.7 | 0.88 | 8.66 | 31 | 34 | 10 | <1 | <1 | 1911599 | 50.9325
Salt Creek Outlet | Laboratory | ALS | 2020-09-09 | 377245 | 6000265 | 85100 | 8.9 | 212 | 48100 | 0.32 | <0.02 | <0.01 | 3.5 | 1.52 | 8.65 | 29 | 50 | 13 | 1 | 2 | 560347 | 17.8393
Salt Creek Outlet | Laboratory | ALS |  | 377245 | 6000265
Salt Creek Outlet | Laboratory | ALS |  | 377245 | 6000265
Salt Creek Outlet | Laboratory | ALS |  | 377245 | 6000265
Salt Creek Outlet | Laboratory | ALS |  | 377245 | 6000265
Salt Creek Outlet | Laboratory | ALS |  | 377245 | 6000265
Salt Creek Outlet | Laboratory | ALS |  | 377245 | 6000265
Salt Creek Outlet | Laboratory | ALS |  | 377245 | 6000265
Salt Creek Outlet | Laboratory | ALS |  | 377245 | 6000265
Salt Creek Outlet | Laboratory | ALS |  | 377245 | 6000265
Salt Creek Outlet | Laboratory | ALS |  | 377245 | 6000265
Salt Creek Outlet | Laboratory | ALS |  | 377245 | 6000265
Salt Creek Outlet | Laboratory | ALS |  | 377245 | 6000265
Salt Creek Outlet | Laboratory | ALS |  | 377245 | 6000265
Salt Creek Outlet | Laboratory | ALS |  | 377245 | 6000265
Salt Creek Outlet | Laboratory | ALS |  | 377245 | 6000265
Salt Creek Outlet | Laboratory | ALS |  | 377245 | 6000265
3.2km South Salt Creek | Laboratory | ALS | 2020-07-07 | 377570 | 5997290 | 89400 | 6.7 | 210 | NA | 0.42 | 0.03 | <0.01 | 3.9 | 2.94 | 4.89 | 32 | 38 | 12 | <1 | 1 | 385731
3.2km South Salt Creek | Laboratory | ALS | 2020-07-22 | 377570 | 5997290 | 90800 | 8.1 | 226 | 48200 | 0.62 | <0.02 | <0.01 | 4.1 | 2.14 | 6.8 | 28 | 32 | 2 | <1 | 3 | 1340233
3.2km South Salt Creek | Laboratory | ALS | 2020-08-05 | 377570 | 5997290 | 98800 | 8.6 | 224 | 49600 | 0.58 | <0.02 | <0.01 | 3.8 | 2.24 | 7.37 | 28 | 35 | 8 | <1 | 5 | 2051163 | 31.682
3.2km South Salt Creek | Laboratory | ALS | 2020-08-26 | 377570 | 5997290 | 97900 | 8.6 | 240 | 47800 | 0.11 | <0.02 | <0.01 | 3.8 | 0.66 | 7.8 | 31 | 36 | 10 | <1 | 1 | 1724680 | 34.3883
3.2km South Salt Creek | Laboratory | ALS | 2020-09-09 | 377570 | 5997290 | 84600 | 7.8 | 215 | 48800 | 0.42 | <0.02 | <0.01 | 3.8 | 1.42 | 7.73 | 23 | 38 | 9 | <1 | 1 | 612451 | 18.2257
3.2km South Salt Creek | Laboratory | ALS |  | 377570 | 5997290
3.2km South Salt Creek | Laboratory | ALS |  | 377570 | 5997290
3.2km South Salt Creek | Laboratory | ALS |  | 377570 | 5997290
3.2km South Salt Creek | Laboratory | ALS |  | 377570 | 5997290
3.2km South Salt Creek | Laboratory | ALS |  | 377570 | 5997290
3.2km South Salt Creek | Laboratory | ALS |  | 377570 | 5997290
3.2km South Salt Creek | Laboratory | ALS |  | 377570 | 5997290
3.2km South Salt Creek | Laboratory | ALS |  | 377570 | 5997290
3.2km South Salt Creek | Laboratory | ALS |  | 377570 | 5997290
3.2km South Salt Creek | Laboratory | ALS |  | 377570 | 5997290
3.2km South Salt Creek | Laboratory | ALS |  | 377570 | 5997290
3.2km South Salt Creek | Laboratory | ALS |  | 377570 | 5997290
3.2km South Salt Creek | Laboratory | ALS |  | 377570 | 5997290
3.2km South Salt Creek | Laboratory | ALS |  | 377570 | 5997290
3.2km South Salt Creek | Laboratory | ALS |  | 377570 | 5997290
3.2km South Salt Creek | Laboratory | ALS |  | 377570 | 5997290
Long Point | Laboratory | ALS | 2020-07-07 | 333682 | 6048236 | 39000 | 3 | 148 | NA | 0.35 | 0.19 | 0.04 | 1.2 | 0.1 | 8.27 | 11 | 10 | 4 | <1 | 1 | 4380
Long Point | Laboratory | ALS | 2020-07-22 | 333682 | 6048236 | 25500 | 7 | 137 | 12700 | 0.58 | 0.02 | 0.04 | 1.2 | 0.06 | 8.5 | 5 | 4 | 9 | 1 | 3 | 14734
Long Point | Laboratory | ALS | 2020-08-05 | 333682 | 6048236 | 30100 | 3.6 | 148 | 18100 | 0.81 | 0.18 | <0.01 | 1.4 | 0.07 | 8.74 | 7 | 8 | 3 | <1 | 2 | 13351 | 1.632
Long Point | Laboratory | ALS | 2020-08-26 | 333682 | 6048236 | 24600 | 3.1 | 145 | 13700 | <0.05 | 0.04 | 0.02 | 0.9 | 0.03 | 8.4 | 4 | 4 | 5 | <1 | 1 | 40887 | 3.9905
Long Point | Laboratory | ALS | 2020-09-08 | 333682 | 6048236 | 18700 | 5.8 | 119 | 10900 | <0.05 | 0.05 | 0.03 | 1 | 0.03 | 8.41 | 7 | 8 | 5 | <1 | 1 | 30274 | 2.4509
Long Point | Laboratory | ALS |  | 333682 | 6048236
Long Point | Laboratory | ALS |  | 333682 | 6048236
Long Point | Laboratory | ALS |  | 333682 | 6048236
Long Point | Laboratory | ALS |  | 333682 | 6048236
Long Point | Laboratory | ALS |  | 333682 | 6048236
Long Point | Laboratory | ALS |  | 333682 | 6048236
Long Point | Laboratory | ALS |  | 333682 | 6048236
Long Point | Laboratory | ALS |  | 333682 | 6048236
Long Point | Laboratory | ALS |  | 333682 | 6048236
Long Point | Laboratory | ALS |  | 333682 | 6048236
Long Point | Laboratory | ALS |  | 333682 | 6048236
Long Point | Laboratory | ALS |  | 333682 | 6048236
Long Point | Laboratory | ALS |  | 333682 | 6048236
Long Point | Laboratory | ALS |  | 333682 | 6048236
Long Point | Laboratory | ALS |  | 333682 | 6048236
Long Point | Laboratory | ALS |  | 333682 | 6048236
Long Point | Laboratory | ALS |  | 333682 | 6048236
McGrath Flat North | Laboratory | ALS | 2020-07-07 | 354600 | 6029390 | 71900 | 8.8 | 194 | NA | <0.05 | 0.02 | <0.01 | 2.8 | 0.89 | 7.14 | 24 | 28 | 6 | 2 | <1 | 462082
McGrath Flat North | Laboratory | ALS | 2020-07-22 | 354600 | 6029390 | 55900 | 7.2 | 200 | 31100 | <0.05 | <0.02 | 0.01 | 3.1 | 0.33 | 6.82 | 14 | 15 | 4 | <1 | 2 | 284727
McGrath Flat North | Laboratory | ALS | 2020-08-05 | 354600 | 6029390 | 85900 | 16 | 198 | 40600 | <0.05 | <0.02 | 0.01 | 3.1 | 0.87 | 7.54 | 20 | 23 | 4 | <1 | <1 | 555460 | 15.1901
McGrath Flat North | Laboratory | ALS | 2020-08-26 | 354600 | 6029390 | 63300 | 10.5 | 226 | 34800 | 0.44 | 0.03 | <0.01 | 2.6 | 0.2 | 8.18 | 19 | 17 | 5 | <1 | 1 | 403423 | 12.1832
McGrath Flat North | Laboratory | ALS | 2020-09-08 | 354600 | 6029390 | 50600 | 5.7 | 165 | 26700 | <0.10 | 0.04 | <0.01 | 2.2 | 0.17 | 8.78 | 17 | 19 | 4 | <1 | <1 | 105017 | 3.3567
McGrath Flat North | Laboratory | ALS |  | 354600 | 6029390
McGrath Flat North | Laboratory | ALS |  | 354600 | 6029390
McGrath Flat North | Laboratory | ALS |  | 354600 | 6029390
McGrath Flat North | Laboratory | ALS |  | 354600 | 6029390
McGrath Flat North | Laboratory | ALS |  | 354600 | 6029390
McGrath Flat North | Laboratory | ALS |  | 354600 | 6029390
McGrath Flat North | Laboratory | ALS |  | 354600 | 6029390
McGrath Flat North | Laboratory | ALS |  | 354600 | 6029390
McGrath Flat North | Laboratory | ALS |  | 354600 | 6029390
McGrath Flat North | Laboratory | ALS |  | 354600 | 6029390
McGrath Flat North | Laboratory | ALS |  | 354600 | 6029390
McGrath Flat North | Laboratory | ALS |  | 354600 | 6029390
McGrath Flat North | Laboratory | ALS |  | 354600 | 6029390
McGrath Flat North | Laboratory | ALS |  | 354600 | 6029390
McGrath Flat North | Laboratory | ALS |  | 354600 | 6029390
McGrath Flat North | Laboratory | ALS |  | 354600 | 6029390
McGrath Flat North | Laboratory | ALS |  | 354600 | 6029390
McGrath Flat North | Laboratory | ALS |  | 354600 | 6029390
ALS
Morella Basin at Outlet Regulator | Laboratory | ALS | 2020-07-07 | 380179 | 6001380 | Not Sampled
Morella Basin at Outlet Regulator | Laboratory | ALS | 2020-07-22 | 380179 | 6001380 | Not Sampled
Morella Basin at Outlet Regulator | Laboratory | ALS | 2020-08-05 | 380179 | 6001380 | Not Sampled
Morella Basin at Outlet Regulator | Laboratory | ALS | 2020-08-26 | 380179 | 6001380 | Not Sampled
Morella Basin at Outlet Regulator | Laboratory | ALS | 2020-09-09 | 380179 | 6001380 | Not Sampled
Morella Basin at Outlet Regulator | Laboratory | ALS |  | 380179 | 6001380
Morella Basin at Outlet Regulator | Laboratory | ALS |  | 380179 | 6001380
Morella Basin at Outlet Regulator | Laboratory | ALS |  | 380179 | 6001380
Morella Basin at Outlet Regulator | Laboratory | ALS |  | 380179 | 6001380
Morella Basin at Outlet Regulator | Laboratory | ALS |  | 380179 | 6001380
Morella Basin at Outlet Regulator | Laboratory | ALS |  | 380179 | 6001380
Morella Basin at Outlet Regulator | Laboratory | ALS |  | 380179 | 6001380
Morella Basin at Outlet Regulator | Laboratory | ALS |  | 380179 | 6001380
Morella Basin at Outlet Regulator | Laboratory | ALS |  | 380179 | 6001380
Morella Basin at Outlet Regulator | Laboratory | ALS |  | 380179 | 6001380
Morella Basin at Outlet Regulator | Laboratory | ALS |  | 380179 | 6001380
Morella Basin at Outlet Regulator | Laboratory | ALS |  | 380179 | 6001380
Morella Basin at Outlet Regulator | Laboratory | ALS |  | 380179 | 6001380
Morella Basin at Outlet Regulator | Laboratory | ALS |  | 380179 | 6001380
Morella Basin at Outlet Regulator | Laboratory | ALS |  | 380179 | 6001380
ALS
North Jack Point | Laboratory | ALS | 2020-07-07 | 369342 | 6010970 | 85800 | 6 | 215 | NA | 0.07 | 0.06 | <0.01 | 3.4 | 1.65 | 8.5 | 30 | 36 | 9 | 1 | 5 | 2382402
North Jack Point | Laboratory | ALS | 2020-07-22 | 369342 | 6010970 | 74100 | 10 | 214 | 44000 | <0.05 | <0.02 | <0.01 | 3.5 | 1.5 | 8.58 | 26 | 33 | 6 | <1 | 2 | 1978216
North Jack Point | Laboratory | ALS | 2020-08-05 | 369342 | 6010970 | 81600 | 7.4 | 195 | 45000 | 0.08 | <0.02 | <0.01 | 3.7 | 1.57 | 8.69 | 27 | 32 | 7 | <1 | 2 | 882996 | 26.4184
North Jack Point | Laboratory | ALS | 2020-08-26 | 369342 | 6010970 | 116000 | 7.5 | 211 | 43600 | <0.05 | <0.02 | <0.01 | 3.8 | 0.76 | 8.62 | 29 | 37 | 5 | <1 | <1 | 940953 | 22.8996
North Jack Point | Laboratory | ALS | 2020-09-09 | 369342 | 6010970 | 86700 | 9.2 | 209 | 41900 | <0.10 | <0.02 | <0.01 | 3.8 | 1.16 | 8.6 | 29 | 36 | 8 | <1 | 2 | 1199549 | 16.7843
North Jack Point | Laboratory | ALS |  | 369342 | 6010970
North Jack Point | Laboratory | ALS |  | 369342 | 6010970
North Jack Point | Laboratory | ALS |  | 369342 | 6010970
North Jack Point | Laboratory | ALS |  | 369342 | 6010970
North Jack Point | Laboratory | ALS |  | 369342 | 6010970
North Jack Point | Laboratory | ALS |  | 369342 | 6010970
North Jack Point | Laboratory | ALS |  | 369342 | 6010970
North Jack Point | Laboratory | ALS |  | 369342 | 6010970
North Jack Point | Laboratory | ALS |  | 369342 | 6010970
North Jack Point | Laboratory | ALS |  | 369342 | 6010970
North Jack Point | Laboratory | ALS |  | 369342 | 6010970
North Jack Point | Laboratory | ALS |  | 369342 | 6010970
North Jack Point | Laboratory | ALS |  | 369342 | 6010970
North Jack Point | Laboratory | ALS |  | 369342 | 6010970
North Jack Point | Laboratory | ALS |  | 369342 | 6010970
North Jack Point | Laboratory | ALS |  | 369342 | 6010970
North Jack Point | Laboratory | ALS |  | 369342 | 6010970
ALS
Parnka Point Boat Ramp | Laboratory | ALS | 2020-07-07 | 355237 | 6025730 | 78300 | 7.8 | 196 | NA | <0.05 | 0.01 | <0.01 | 2.9 | 1.14 | 8.59 | 17 | 23 | 4 | <1 | <1 | 850276
Parnka Point Boat Ramp | Laboratory | ALS | 2020-07-22 | 355237 | 6025730 | 57600 | 7.4 | 191 | 31400 | <0.05 | <0.02 | <0.01 | 2.5 | 0.38 | 8.6 | 12 | 14 | 2 | <1 | 1 | 384370
Parnka Point Boat Ramp | Laboratory | ALS | 2020-08-05 | 355237 | 6025730 | 83700 | 12 | 202 | 45100 | <0.05 | 0.03 | <0.01 | 3.3 | 1.21 | 8.63 | 24 | 27 | 2 | <1 | <1 | 398290 | 11.645
Parnka Point Boat Ramp | Laboratory | ALS | 2020-08-26 | 355237 | 6025730 | 61800 | 6.5 | 203 | 36400 | <0.05 | <0.02 | <0.01 | 2.9 | 0.3 | 8.66 | 17 | 19 | 4 | <1 | <1 | 249210 | 12.2444
Parnka Point Boat Ramp | Laboratory | ALS | 2020-09-09 | 355237 | 6025730 | 68500 | 24.1 | 189 | 36900 | <0.10 | <0.02 | <0.01 | 3.6 | 0.51 | 8.11 | 25 | 28 | 8 | <1 | <3 | 530309 | 9.4049
Parnka Point Boat Ramp | Laboratory | ALS |  | 355237 | 6025730
Parnka Point Boat Ramp | Laboratory | ALS |  | 355237 | 6025730
Parnka Point Boat Ramp | Laboratory | ALS |  | 355237 | 6025730
Parnka Point Boat Ramp | Laboratory | ALS |  | 355237 | 6025730
Parnka Point Boat Ramp | Laboratory | ALS |  | 355237 | 6025730
Parnka Point Boat Ramp | Laboratory | ALS |  | 355237 | 6025730
Parnka Point Boat Ramp | Laboratory | ALS |  | 355237 | 6025730
Parnka Point Boat Ramp | Laboratory | ALS |  | 355237 | 6025730
Parnka Point Boat Ramp | Laboratory | ALS |  | 355237 | 6025730
Parnka Point Boat Ramp | Laboratory | ALS |  | 355237 | 6025730
Parnka Point Boat Ramp | Laboratory | ALS |  | 355237 | 6025730
Parnka Point Boat Ramp | Laboratory | ALS |  | 355237 | 6025730
Parnka Point Boat Ramp | Laboratory | ALS |  | 355237 | 6025730
Parnka Point Boat Ramp | Laboratory | ALS |  | 355237 | 6025730
Parnka Point Boat Ramp | Laboratory | ALS |  | 355237 | 6025730
Parnka Point Boat Ramp | Laboratory | ALS |  | 355237 | 6025730
Parnka Point Boat Ramp | Laboratory | ALS |  | 355237 | 6025730
Parnka Point Boat Ramp | Laboratory | ALS |  | 355237 | 6025730
Parnka Point Boat Ramp | Laboratory | ALS |  | 355237 | 6025730
ALS
Morella Creek @ Gauge | Laboratory | ALS | 2020-07-07 | 378811 | 6001360 | 11300 | 2.4 | 377 | NA | 13.7 | 0.07 | <0.01 | 1.4 | 0.004 | 7.26 | 12 | 16 | 4 | <1 | 2 | 137432
Morella Creek @ Gauge | Laboratory | ALS | 2020-07-22 | 378811 | 6001360 | 10700 | 2.2 | 406 | 5730 | 13.8 | 0.06 | 0.02 | 1.6 | 0.04 | 7.44 | 11 | 13 | 10 | <1 | 3 | 261350
Morella Creek @ Gauge | Laboratory | ALS | 2020-08-05 | 378811 | 6001360 | 10700 | 3.2 | 422 | 6110 | 15.6 | 0.02 | <0.01 | 1.6 | 0.05 | 8.36 | 11 | 14 | 9 | <1 | 4 | 417610 | 23.2442
Morella Creek @ Gauge | Laboratory | ALS | 2020-08-26 | 378811 | 6001360 | 15800 | 2.8 | 456 | 5060 | 13.7 | 0.12 | 0.01 | 1.4 | 0.03 | 8.7 | 3 | 6 | 5 | <1 | <1 | 300508 | 12.9155
Morella Creek @ Gauge | Laboratory | ALS | 2020-09-09 | 378811 | 6001360 | 9910 | 3.2 | 405 | 5580 | 15.7 | 0.04 | <0.01 | 1.7 | 0.03 | 8.79 | 11 | 17 | 10 | <1 | 2 | 297741 | 17.2967
Morella Creek @ Gauge | Laboratory | ALS |  | 378811 | 6001360
Morella Creek @ Gauge | Laboratory | ALS |  | 378811 | 6001360
Morella Creek @ Gauge | Laboratory | ALS |  | 378811 | 6001360
Morella Creek @ Gauge | Laboratory | ALS |  | 378811 | 6001360
Morella Creek @ Gauge | Laboratory | ALS |  | 378811 | 6001360
Morella Creek @ Gauge | Laboratory | ALS |  | 378811 | 6001360
Morella Creek @ Gauge | Laboratory | ALS |  | 378811 | 6001360
Morella Creek @ Gauge | Laboratory | ALS |  | 378811 | 6001360
Morella Creek @ Gauge | Laboratory | ALS |  | 378811 | 6001360
Morella Creek @ Gauge | Laboratory | ALS |  | 378811 | 6001360
Morella Creek @ Gauge | Laboratory | ALS |  | 378811 | 6001360
Morella Creek @ Gauge | Laboratory | ALS |  | 378811 | 6001360
Morella Creek @ Gauge | Laboratory | ALS |  | 378811 | 6001360
Morella Creek @ Gauge | Laboratory | ALS |  | 378811 | 6001360
Morella Creek @ Gauge | Laboratory | ALS |  | 378811 | 6001360
Morella Creek @ Gauge | Laboratory | ALS |  | 378811 | 6001360
ALS
Seagull Island | Laboratory | ALS | 2020-07-07 | 372453 | 6005680 | 87800 | 6.6 | 219 | NA | 0.51 | 0.02 | <0.01 | 3.4 | 1.48 | 8.47 | 30 | 36 | 12 | 1 | 7 | 1989724
Seagull Island | Laboratory | ALS | 2020-07-22 | 372453 | 6005680 | 84800 | 8.4 | 220 | 49100 | 0.57 | <0.02 | <0.01 | 3.9 | 2.59 | 8.57 | 27 | 32 | 8 | <1 | 3 | 2372431
Seagull Island | Laboratory | ALS | 2020-08-05 | 372453 | 6005680 | 85100 | 8.9 | 222 | 49800 | 0.71 | <0.02 | <0.01 | 3.9 | 2.17 | 8.6 | 28 | 35 | 11 | <1 | 2 | 636486 | 21.7493
Seagull Island | Laboratory | ALS | 2020-08-26 | 372453 | 6005680 | 84200 | 7.7 | 240 | 46700 | 0.28 | <0.02 | <0.01 | 3.9 | 1.26 | 8.64 | 31 | 37 | 8 | <1 | 3 | 1741678 | 207.6372
Seagull Island | Laboratory | ALS | 2020-09-09 | 372453 | 6005680 | 91800 | 8.8 | 210 | 47700 | 0.08 | <0.02 | <0.01 | 3.7 | 1.26 | 8.64 | 30 | 37 | 10 | <1 | 4 | 1469661 | 18.8569
Seagull Island | Laboratory | ALS |  | 372453 | 6005680
Seagull Island | Laboratory | ALS |  | 372453 | 6005680
Seagull Island | Laboratory | ALS |  | 372453 | 6005680
Seagull Island | Laboratory | ALS |  | 372453 | 6005680
Seagull Island | Laboratory | ALS |  | 372453 | 6005680
Seagull Island | Laboratory | ALS |  | 372453 | 6005680
Seagull Island | Laboratory | ALS |  | 372453 | 6005680
Seagull Island | Laboratory | ALS |  | 372453 | 6005680
Seagull Island | Laboratory | ALS |  | 372453 | 6005680
Seagull Island | Laboratory | ALS |  | 372453 | 6005680
Seagull Island | Laboratory | ALS |  | 372453 | 6005680
Seagull Island | Laboratory | ALS |  | 372453 | 6005680
Seagull Island | Laboratory | ALS |  | 372453 | 6005680
Seagull Island | Laboratory | ALS |  | 372453 | 6005680
Seagull Island | Laboratory | ALS |  | 372453 | 6005680
Seagull Island | Laboratory | ALS |  | 372453 | 6005680
Seagull Island | Laboratory | ALS |  | 372453 | 6005680
Seagull Island | Laboratory | ALS |  | 372453 | 6005680
Seagull Island | Laboratory | ALS |  | 372453 | 6005680
ALS
Snipe Point | Laboratory | ALS | 2020-07-07 | 374406 | 6002900 | 85600 | 7.5 | 215 | NA | 0.74 | 0.02 | <0.01 | 3.9 | 2.37 | 8.43 | 30 | 37 | 18 | 2 | 9 | 1337029
Snipe Point | Laboratory | ALS | 2020-07-22 | 374406 | 6002900 | 91300 | 8.6 | 224 | 49900 | 0.95 | <0.02 | <0.01 | 4.1 | 3.64 | 8.53 | 27 | 33 | 10 | <1 | 3 | 2466143
Snipe Point | Laboratory | ALS | 2020-08-05 | 374406 | 6002900 | 98600 | 10 | 223 | 49900 | 0.89 | <0.02 | <0.01 | 4 | 2.32 | 8.67 | 26 | 34 | 14 | <1 | 6 | 816764 | 24.6554
Snipe Point | Laboratory | ALS | 2020-08-26 | 374406 | 6002900 | 82100 | 8.1 | 241 | 47800 | 0.37 | <0.02 | <0.01 | 4.2 | 1.35 | 8.64 | 32 | 36 | 9 | <1 | 1 | 558300 | 15.4582
Snipe Point | Laboratory | ALS | 2020-09-09 | 374406 | 6002900 | 86900 | 9.8 | 212 | 47900 | 0.12 | <0.02 | <0.01 | 3.5 | 1.26 | 8.61 | 30 | 29 | 11 | <1 | 3 | 832297 | 24.3803
Snipe Point | Laboratory | ALS |  | 374406 | 6002900
Snipe Point | Laboratory | ALS |  | 374406 | 6002900
Snipe Point | Laboratory | ALS |  | 374406 | 6002900
Snipe Point | Laboratory | ALS |  | 374406 | 6002900
Snipe Point | Laboratory | ALS |  | 374406 | 6002900
Snipe Point | Laboratory | ALS |  | 374406 | 6002900
Snipe Point | Laboratory | ALS |  | 374406 | 6002900
Snipe Point | Laboratory | ALS |  | 374406 | 6002900
Snipe Point | Laboratory | ALS |  | 374406 | 6002900
Snipe Point | Laboratory | ALS |  | 374406 | 6002900
Snipe Point | Laboratory | ALS |  | 374406 | 6002900
Snipe Point | Laboratory | ALS |  | 374406 | 6002900
Snipe Point | Laboratory | ALS |  | 374406 | 6002900
Snipe Point | Laboratory | ALS |  | 374406 | 6002900
Snipe Point | Laboratory | ALS |  | 374406 | 6002900
Snipe Point | Laboratory | ALS |  | 374406 | 6002900
Snipe Point | Laboratory | ALS |  | 374406 | 6002900
ALS
Stoney Well | Laboratory | ALS | 2020-07-07 | 365104 | 6017790 | 75000 | 7.2 | 208 | NA | <0.05 | <0.01 | <0.01 | 3.2 | 1.8 | 8.61 | 28 | 33 | 5 | <1 | 1 | 841405
Stoney Well | Laboratory | ALS | 2020-07-22 | 365104 | 6017790 | 64500 | 8.9 | 198 | 37800 | <0.05 | <0.02 | 0.02 | 3.1 | 0.9 | 8.63 | 21 | 25 | 4 | <1 | <1 | 883783
Stoney Well | Laboratory | ALS | 2020-08-05 | 365104 | 6017790 | 79800 | 8.3 | 209 | 46700 | <0.05 | <0.02 | <0.01 | 3.7 | 2.05 | 8.72 | 25 | 31 | 6 | <1 | 2 | 600794 | 19.7862
Stoney Well | Laboratory | ALS | 2020-08-26 | 365104 | 6017790 | 152000 | 6.3 | 203 | 40900 | <0.05 | <0.02 | <0.01 | 3 | 0.56 | 8.66 | 30 | 30 | 4 | <1 | <1 | 786123 | 19.5289
Stoney Well | Laboratory | ALS | 2020-09-09 | 365104 | 6017790 | 76800 | 10.8 | 199 | 43400 | <0.10 | <0.02 | <0.01 | 3.5 | 0.69 | 8.64 | 26 | 30 | 11 | <1 | 3 | 651298 | 20.1718
Stoney Well | Laboratory | ALS |  | 365104 | 6017790
Stoney Well | Laboratory | ALS |  | 365104 | 6017790
Stoney Well | Laboratory | ALS |  | 365104 | 6017790
Stoney Well | Laboratory | ALS |  | 365104 | 6017790
Stoney Well | Laboratory | ALS |  | 365104 | 6017790
Stoney Well | Laboratory | ALS |  | 365104 | 6017790
Stoney Well | Laboratory | ALS |  | 365104 | 6017790
Stoney Well | Laboratory | ALS |  | 365104 | 6017790
Stoney Well | Laboratory | ALS |  | 365104 | 6017790
Stoney Well | Laboratory | ALS |  | 365104 | 6017790
Stoney Well | Laboratory | ALS |  | 365104 | 6017790
Stoney Well | Laboratory | ALS |  | 365104 | 6017790
Stoney Well | Laboratory | ALS |  | 365104 | 6017790
Stoney Well | Laboratory | ALS |  | 365104 | 6017790
Stoney Well | Laboratory | ALS |  | 365104 | 6017790
Stoney Well | Laboratory | ALS |  | 365104 | 6017790
Stoney Well | Laboratory | ALS |  | 365104 | 6017790
ALS
Tilley Swamp Drain US Morella | Laboratory | ALS | 2020-07-07 | 383294 | 5996921 | 6980 | 2.4 | 418 | NA | 10.1 | 0.09 | 0.25 | 0.8 | 0.03 | 7.49 | 2 | 3 | 1 | <1 | <1 | 56884
Tilley Swamp Drain US Morella | Laboratory | ALS | 2020-07-22 | 383294 | 5996921 | 11200 | 1.4 | 420 | 4200 | 12.5 | 0.04 | 0.48 | 1.1 | <0.01 | 7.1 | <1 | 2 | 25 | <1 | <1 | 64367
Tilley Swamp Drain US Morella | Laboratory | ALS | 2020-08-05 | 383294 | 5996921 | 8490 | 1.7 | 440 | 4370 | 13 | 0.06 | 0.59 | 1.2 | <0.01 | 7.81 | 2 | 2 | <1 | <1 | <1 | 65105 | 1.483
Tilley Swamp Drain US Morella | Laboratory | ALS | 2020-08-26 | 383294 | 5996921 | 8780 | 2.9 | 455 | 4210 | 9.06 | 0.1 | 0.35 | 1 | <0.01 | 8.31 | <1 | <1 | 1 | <1 | <1 | 28230 | 0.54508
Tilley Swamp Drain US Morella | Laboratory | ALS | 2020-09-09 | 383294 | 5996921 | 7500 | 1.8 | 394 | 4030 | 7.33 | 0.06 | 0.31 | 0.9 | 0.03 | 8.41 | 4 |  | 2 | <1 | <1 | 26728 | 1.0372
Tilley Swamp Drain US Morella | Laboratory | ALS |  | 383294 | 5996921
Tilley Swamp Drain US Morella | Laboratory | ALS |  | 383294 | 5996921
Tilley Swamp Drain US Morella | Laboratory | ALS |  | 383294 | 5996921
Tilley Swamp Drain US Morella | Laboratory | ALS |  | 383294 | 5996921
Tilley Swamp Drain US Morella | Laboratory | ALS |  | 383294 | 5996921
Tilley Swamp Drain US Morella | Laboratory | ALS |  | 383294 | 5996921
Tilley Swamp Drain US Morella | Laboratory | ALS |  | 383294 | 5996921
Tilley Swamp Drain US Morella | Laboratory | ALS |  | 383294 | 5996921
Tilley Swamp Drain US Morella | Laboratory | ALS |  | 383294 | 5996921
Tilley Swamp Drain US Morella | Laboratory | ALS |  | 383294 | 5996921
Tilley Swamp Drain US Morella | Laboratory | ALS |  | 383294 | 5996921
Tilley Swamp Drain US Morella | Laboratory | ALS |  | 383294 | 5996921
Tilley Swamp Drain US Morella | Laboratory | ALS |  | 383294 | 5996921
Tilley Swamp Drain US Morella | Laboratory | ALS |  | 383294 | 5996921
Tilley Swamp Drain US Morella | Laboratory | ALS |  | 383294 | 5996921
Tilley Swamp Drain US Morella | Laboratory | ALS |  | 383294 | 5996921
Tilley Swamp Drain US Morella | Laboratory | ALS |  | 383294 | 5996921
ALS
Tauwitchere US | Laboratory | ALS | 2020-07-07 | 320222 | 6059739 | 926 | 41.7 | 107 | NA | 0.41 | 0.02 | <0.01 | 1.8 | 0.02 | 8.97 | 9 | 12 | 19 | <1 | 5 | 4260817
Tauwitchere US | Laboratory | ALS | 2020-07-22 | 320222 | 6059739 | 1100 | 64.2 | 105 | 280 | 0.31 | <0.02 | 0.01 | 1.7 | 0.37 | 9.06 | 5 | 4 | 22 | <1 | 6 | 921192
Tauwitchere US | Laboratory | ALS | 2020-08-04 | 320222 | 6059739 | 826 | 55.6 | 108 | 254 | 0.4 | 0.04 | <0.01 | 1 | 0.06 | 8.83 | 5 | 4 | 12 | <8 | <8 | 413777 | 17.0912
Tauwitchere US | Laboratory | ALS | 2020-08-25 | 320222 | 6059739 | 842 | 50.2 | 115 | 251 | 0.38 | 0.05 | 0.04 | 1.5 | 0.09 | 9.05 | 6 | 5 | 21 | <1 | <6 | 626632 | 21.8395
Tauwitchere US | Laboratory | ALS | 2020-09-08 | 320222 | 6059739 | 478 | 37.5 | 97 | 226 | 0.37 | 0.04 | 0.02 | 1.6 | 0.1 | 8.89 | 8 | 8 | 28 | <1 | 6 | 632520 | 42.8098
Tauwitchere US | Laboratory | ALS |  | 320222 | 6059739
Tauwitchere US | Laboratory | ALS |  | 320222 | 6059739
Tauwitchere US | Laboratory | ALS |  | 320222 | 6059739
Tauwitchere US | Laboratory | ALS |  | 320222 | 6059739
Tauwitchere US | Laboratory | ALS |  | 320222 | 6059739
Tauwitchere US | Laboratory | ALS |  | 320222 | 6059739
Tauwitchere US | Laboratory | ALS |  | 320222 | 6059739
Tauwitchere US | Laboratory | ALS |  | 320222 | 6059739
Tauwitchere US | Laboratory | ALS |  | 320222 | 6059739
Tauwitchere US | Laboratory | ALS |  | 320222 | 6059739
Tauwitchere US | Laboratory | ALS |  | 320222 | 6059739
Tauwitchere US | Laboratory | ALS |  | 320222 | 6059739
Tauwitchere US | Laboratory | ALS |  | 320222 | 6059739
Tauwitchere US | Laboratory | ALS |  | 320222 | 6059739
Tauwitchere US | Laboratory | ALS |  | 320222 | 6059739
Tauwitchere US | Laboratory | ALS |  | 320222 | 6059739
Tauwitchere US | Laboratory | ALS |  | 320222 | 6059739
ALS
Tauwitchere DS | Laboratory | ALS | 2020-07-07 | 320218 | 6059692 | 6750 | 36.5 | 111 | NA | 0.47 | 0.04 | <0.01 | 1.8 | 0.16 | 8.6 | 9 | 9 | 18 | <1 | 6 | 2978083
Tauwitchere DS | Laboratory | ALS | 2020-07-22 | 320218 | 6059692 | 4480 | 40.1 | 111 | 2520 | 0.38 | 0.02 | 0.02 | 2 | 0.18 | 8.73 | 4 | 4 | 15 | <1 | 5 | 882670
Tauwitchere DS | Laboratory | ALS | 2020-08-04 | 320218 | 6059692 | 1320 | 55.5 | 108 | 714 | 0.46 | 0.04 | 0.01 | 0.6 | 0.04 | 8.66 | 5 | 5 | 17 | <5 | 9 | 505519 | 23.2469
Tauwitchere DS | Laboratory | ALS | 2020-08-25 | 320218 | 6059692 | 14100 | 28.9 | 115 | 7290 | 0.22 | 0.23 | 0.05 | 1.6 | 0.08 | 8.56 | 4 | 3 | 14 | <1 | <6 | 580165 | 15.3088
Tauwitchere DS | Laboratory | ALS | 2020-09-08 | 320218 | 6059692 | 688 | 46.2 | 99 | 320 | 0.4 | 0.1 | 0.04 | 1.8 | 0.1 | 8.87 | 8 | 7 | 23 | <1 | 9 | 677133 | 40.4797
Tauwitchere DS | Laboratory | ALS |  | 320218 | 6059692
Tauwitchere DS | Laboratory | ALS |  | 320218 | 6059692
Tauwitchere DS | Laboratory | ALS |  | 320218 | 6059692
Tauwitchere DS | Laboratory | ALS |  | 320218 | 6059692
Tauwitchere DS | Laboratory | ALS |  | 320218 | 6059692
Tauwitchere DS | Laboratory | ALS |  | 320218 | 6059692
Tauwitchere DS | Laboratory | ALS |  | 320218 | 6059692
Tauwitchere DS | Laboratory | ALS |  | 320218 | 6059692
Tauwitchere DS | Laboratory | ALS |  | 320218 | 6059692
Tauwitchere DS | Laboratory | ALS |  | 320218 | 6059692
Tauwitchere DS | Laboratory | ALS |  | 320218 | 6059692
Tauwitchere DS | Laboratory | ALS |  | 320218 | 6059692
Tauwitchere DS | Laboratory | ALS |  | 320218 | 6059692
Tauwitchere DS | Laboratory | ALS |  | 320218 | 6059692
Tauwitchere DS | Laboratory | ALS |  | 320218 | 6059692
Tauwitchere DS | Laboratory | ALS |  | 320218 | 6059692
Tauwitchere DS | Laboratory | ALS |  | 320218 | 6059692
ALS
Villa de Yumpa | Laboratory | ALS | 2020-07-07 | 359175 | 6022890 | 77000 | 6.6 | 200 | NA | <0.05 | 0.01 | <0.01 | 2.8 | 0.96 | 8.58 | 27 | 25 | 6 | <1 | 2 | 422716
Villa de Yumpa | Laboratory | ALS | 2020-07-22 | 359175 | 6022890 | 64000 | 7.7 | 195 | 33300 | <0.05 | <0.02 | <0.01 | 2.6 | 0.48 | 8.62 | 14 | 16 | 2 | <1 | 1 | 448560
Villa de Yumpa | Laboratory | ALS | 2020-08-05 | 359175 | 6022890 | 85400 | 8.2 | 213 | 47600 | <0.05 | <0.02 | <0.01 | 3.6 | 1.38 | 8.72 | 24 | 29 | 9 | <1 | 3 | 773201 | 18.2586
Villa de Yumpa | Laboratory | ALS | 2020-08-26 | 359175 | 6022890 | 59900 | 5.6 | 204 | 37300 | <0.05 | <0.02 | <0.01 | 3.1 | 0.28 | 8.63 | 17 | 19 | 5 | <1 | 1 | 209767 | 11.7778
Villa de Yumpa | Laboratory | ALS | 2020-09-09 | 359175 | 6022890 | 74200 | 10 | 199 | 39000 | <0.10 | <0.02 | <0.01 | 3 | 0.88 | 8.67 | 26 | 30 | 8 | <1 | 3 | 929586 | 14.7235
Villa de Yumpa | Laboratory | ALS |  | 359175 | 6022890
Villa de Yumpa | Laboratory | ALS |  | 359175 | 6022890
Villa de Yumpa | Laboratory | ALS |  | 359175 | 6022890
Villa de Yumpa | Laboratory | ALS |  | 359175 | 6022890
Villa de Yumpa | Laboratory | ALS |  | 359175 | 6022890
Villa de Yumpa | Laboratory | ALS |  | 359175 | 6022890
Villa de Yumpa | Laboratory | ALS |  | 359175 | 6022890
Villa de Yumpa | Laboratory | ALS |  | 359175 | 6022890
Villa de Yumpa | Laboratory | ALS |  | 359175 | 6022890
Villa de Yumpa | Laboratory | ALS |  | 359175 | 6022890
Villa de Yumpa | Laboratory | ALS |  | 359175 | 6022890
Villa de Yumpa | Laboratory | ALS |  | 359175 | 6022890
Villa de Yumpa | Laboratory | ALS |  | 359175 | 6022890
Villa de Yumpa | Laboratory | ALS |  | 359175 | 6022890
Villa de Yumpa | Laboratory | ALS |  | 359175 | 6022890
Villa de Yumpa | Laboratory | ALS |  | 359175 | 6022890
Villa de Yumpa | Laboratory | ALS |  | 359175 | 6022890
ALS
Murray Mouth | Laboratory | ALS | 2020-07-07 | 308015 | 6063155 | 39800 | 2.6 | 120 | NA | <0.05 | 0.09 | <0.01 | 0.4 | 0.07 | 8.44 | 4 | 3 | 1 | <1 | <1 | 2246
Murray Mouth | Laboratory | ALS | 2020-07-22 | 308015 | 6063155 | 29600 | 5.3 | 130 | 15900 | <0.05 | 0.07 | <0.01 | 0.8 | 0.05 | 8.45 | <1 | <1 | 2 | <1 | <1 | 159269
Murray Mouth | Laboratory | ALS | 2020-08-04 | 308015 | 6063155 | 6420 | 26.9 | 124 | 3940 | 0.9 | 0.05 | 0.01 | 1.2 | 0.06 | 8.36 | 7 | 8 | 7 | <3 | <3 | 1287373 | 8.0598
Murray Mouth | Laboratory | ALS | 2020-08-25 | 308015 | 6063155 | 10500 | 17.8 | 129 | 5890 | 0.79 | 0.15 | 0.02 | 1.1 | 0.06 | 8.48 | 7 | 7 | 8 | <1 | <1 | 161667 | 5.2618
Murray Mouth | Laboratory | ALS | 2020-09-09 | 308015 | 6063155 | 8160 | 17 | 106 | 4840 | 0.44 | 0.15 | 0.06 | 1.5 | 0.07 | 8.55 | 8 | 9 | 8 | <1 | 2 | 64213 | 11.5605
Murray Mouth | Laboratory | ALS |  | 308015 | 6063155
Murray Mouth | Laboratory | ALS |  | 308015 | 6063155
Murray Mouth | Laboratory | ALS |  | 308015 | 6063155
Murray Mouth | Laboratory | ALS |  | 308015 | 6063155
Murray Mouth | Laboratory | ALS |  | 308015 | 6063155
Murray Mouth | Laboratory | ALS |  | 308015 | 6063155
Murray Mouth | Laboratory | ALS |  | 308015 | 6063155
Murray Mouth | Laboratory | ALS |  | 308015 | 6063155
Murray Mouth | Laboratory | ALS |  | 308015 | 6063155
Murray Mouth | Laboratory | ALS |  | 308015 | 6063155
Murray Mouth | Laboratory | ALS |  | 308015 | 6063155
Murray Mouth | Laboratory | ALS |  | 308015 | 6063155
Murray Mouth | Laboratory | ALS |  | 308015 | 6063155
Murray Mouth | Laboratory | ALS |  | 308015 | 6063155
Murray Mouth | Laboratory | ALS |  | 308015 | 6063155
Murray Mouth | Laboratory | ALS |  | 308015 | 6063155
Murray Mouth | Laboratory | ALS |  | 308015 | 6063155
ALS
Mark Point | Laboratory | ALS | 2020-07-07 | 325762 | 6054914 | 31700 | 2.6 | 139 | NA | 0.7 | 0.09 | 0.02 | 1 | 0.1 | 8.33 | 9 | 9 | 12 | 2 | 3 | 15942
Mark Point | Laboratory | ALS | 2020-07-22 | 325762 | 6054914 | 18400 | 12.5 | 130 | 10000 | 0.49 | 0.04 | 0.03 | 1.4 | 0.05 | 8.51 | 4 | 4 | 3 | <1 | 1 | 91223
Mark Point | Laboratory | ALS | 2020-08-04 | 325762 | 6054914 | 21600 | 6.4 | 138 | 13200 | 0.96 | 0.05 | <0.01 | 1.2 | 0.04 | 8.36 | 7 | 7 | 10 | 3 | 5 | 75016 | 2.4995
Mark Point | Laboratory | ALS | 2020-08-25 | 325762 | 6054914 | 20200 | 3.6 | 140 | 13400 | 0.56 | 0.42 | 0.05 | 1 | 0.02 | 8.43 | 3 | 3 | 4 | <1 | 1
Mark Point | Laboratory | ALS | 2020-09-08 | 325762 | 6054914 | 12600 | 7.8 | 114 | 7470 | <0.10 | 0.05 | <0.01 | 1.1 | 0.04 | 8.76 | 7 | 8 | 24 | <1 | 5 | 56287 | 7.169
Mark Point | Laboratory | ALS |  | 325762 | 6054914
Mark Point | Laboratory | ALS |  | 325762 | 6054914
Mark Point | Laboratory | ALS |  | 325762 | 6054914
Mark Point | Laboratory | ALS |  | 325762 | 6054914
Mark Point | Laboratory | ALS |  | 325762 | 6054914
Mark Point | Laboratory | ALS |  | 325762 | 6054914
Mark Point | Laboratory | ALS |  | 325762 | 6054914
Mark Point | Laboratory | ALS |  | 325762 | 6054914
Mark Point | Laboratory | ALS |  | 325762 | 6054914
Mark Point | Laboratory | ALS |  | 325762 | 6054914
Mark Point | Laboratory | ALS |  | 325762 | 6054914
Mark Point | Laboratory | ALS |  | 325762 | 6054914
Mark Point | Laboratory | ALS |  | 325762 | 6054914
Mark Point | Laboratory | ALS |  | 325762 | 6054914
Mark Point | Laboratory | ALS |  | 325762 | 6054914
Mark Point | Laboratory | ALS |  | 325762 | 6054914
Mark Point | Laboratory | ALS |  | 325762 | 6054914
ALS
Noonameena | Laboratory | ALS | 2020-07-07 | 342849 | 6041481 | 42800 | 1.6 | 164 | NA | <0.05 | 0.04 | <0.01 | 1.2 | 0.15 | 8.42 | 13 | 14 | 4 | <1 | <1 | 135647
Noonameena | Laboratory | ALS | 2020-07-22 | 342849 | 6041481 | 38000 | 2.8 | 162 | 22900 | <0.05 | <0.02 | <0.01 | 1.8 | 0.1 | 8.58 | 5 | 5 | 5 | <1 | <1 | 20239
Noonameena | Laboratory | ALS | 2020-08-05 | 342849 | 6041481 | 51400 | 1.9 | 173 | 25400 | <0.05 | 0.04 | <0.01 | 1.8 | 0.12 | 8.75 | 9 | 10 | 2 | <1 | <1 | 10497 | 1.3579
Noonameena | Laboratory | ALS | 2020-08-26 | 342849 | 6041481 | 43100 | 2.1 | 156 | 19500 | <0.05 | 0.05 | 0.01 | 2.4 | 0.06 | 8.71 | 10 | 9 | 2 | <1 | <1 | 24494 | 1.0118
Noonameena | Laboratory | ALS | 2020-09-08 | 342849 | 6041481 | 44200 | 9.9 | 161 | 20000 | <0.10 | 0.04 | <0.01 | 1.9 | 0.09 | 8.62 | 14 | 14 | 13 | 4 | 4 | 29614 | 7.831
Noonameena | Laboratory | ALS |  | 342849 | 6041481
Noonameena | Laboratory | ALS |  | 342849 | 6041481
Noonameena | Laboratory | ALS |  | 342849 | 6041481
Noonameena | Laboratory | ALS |  | 342849 | 6041481
Noonameena | Laboratory | ALS |  | 342849 | 6041481
Noonameena | Laboratory | ALS |  | 342849 | 6041481
Noonameena | Laboratory | ALS |  | 342849 | 6041481
Noonameena | Laboratory | ALS |  | 342849 | 6041481
Noonameena | Laboratory | ALS |  | 342849 | 6041481
Noonameena | Laboratory | ALS |  | 342849 | 6041481
Noonameena | Laboratory | ALS |  | 342849 | 6041481
Noonameena | Laboratory | ALS |  | 342849 | 6041481
Noonameena | Laboratory | ALS |  | 342849 | 6041481
Noonameena | Laboratory | ALS |  | 342849 | 6041481
Noonameena | Laboratory | ALS |  | 342849 | 6041481
Noonameena | Laboratory | ALS |  | 342849 | 6041481
Noonameena | Laboratory | ALS |  | 342849 | 6041481
ALS
Bonneys | Laboratory | ALS | 2020-07-07 | 347969 | 6037304 | 57200 | 4.5 | 177 | NA | <0.05 | 0.04 | <0.01 | 1.9 | 0.33 | 8.52 | 18 | 18 | 2 | <1 | 2 | 114599
Bonneys | Laboratory | ALS | 2020-07-22 | 347969 | 6037304 | 53900 | 5.6 | 179 | 29500 | <0.05 | <0.02 | <0.01 | 2.8 | 0.3 | 8.61 | 14 | 12 | 5 | <1 | 3 | 299520
Bonneys | Laboratory | ALS | 2020-08-05 | 347969 | 6037304 | 51200 | 3.3 | 187 | 31100 | 0.09 | <0.02 | <0.01 | 2.1 | 0.22 | 8.77 | 14 | 15 | 2 | <1 | 1 | 181095 | 5.0302
Bonneys | Laboratory | ALS | 2020-08-26 | 347969 | 6037304 | 40000 | 2 | 191 | 23700 | 0.07 | 0.03 | <0.01 | 1.9 | 0.09 | 8.87 | 10 | 10 | 3 | <1 | <1 | 179905 | 8.5619
Bonneys | Laboratory | ALS | 2020-09-08 | 347969 | 6037304 | 45200 | 3.6 | 173 | 26100 | <0.10 | 0.02 | 0.04 | 1.8 | 0.09 | 8.68 | 15 | 16 | 6 | <1 | 2 | 141146 | 9.3386
Bonneys | Laboratory | ALS |  | 347969 | 6037304
Bonneys | Laboratory | ALS |  | 347969 | 6037304
Bonneys | Laboratory | ALS |  | 347969 | 6037304
Bonneys | Laboratory | ALS |  | 347969 | 6037304
Bonneys | Laboratory | ALS |  | 347969 | 6037304
Bonneys | Laboratory | ALS |  | 347969 | 6037304
Bonneys | Laboratory | ALS |  | 347969 | 6037304
Bonneys | Laboratory | ALS |  | 347969 | 6037304
Bonneys | Laboratory | ALS |  | 347969 | 6037304
Bonneys | Laboratory | ALS |  | 347969 | 6037304
Bonneys | Laboratory | ALS |  | 347969 | 6037304
Bonneys | Laboratory | ALS |  | 347969 | 6037304
Bonneys | Laboratory | ALS |  | 347969 | 6037304
Bonneys | Laboratory | ALS |  | 347969 | 6037304
Bonneys | Laboratory | ALS |  | 347969 | 6037304
Bonneys | Laboratory | ALS |  | 347969 | 6037304
Bonneys | Laboratory | ALS |  | 347969 | 6037304